## Plan1
ID | Name | Designator | Footprint | Manufacturer - Part | QNT | Disp.
1 | Capacitor SMD - 100nF 50V | C3,C5,C8,C11,C12 | 0805 |  | 5 | Em estoque
2 | Capacitor SMD - 1uF 50V | C4,C6,C9,C10,C15 | 0805 |  | 5 | Comprar
3 | Capacitor SMD - 22pF 50V | C13,C14 | 0805 |  | 2 | Em estoque
4 | Capacitor PTH - 100uF 25V | C7 | 5mm x 11mm |  | 1 | Comprar
5 | Capacitor PTH - 220uF 25V | C2 | 6mm x 12mm |  | 1 | Comprar
6 | Capacitor PTH - 1uF 63V | C1 | Lx7mm Hx9mm Tx4mm | EPCOS - B32529 | 1 | Em estoque
7 | Resistor SMD - 1K | R2,R8,R10 | 0805 |  | 3 | Em estoque
8 | Resistor SMD - 330R | R3,R7 | 0805 |  | 2 | Em estoque
9 | Resistor SMD - 10R | R1 | 1206 |  | 1 | Em estoque
10 | Resistor SMD - 10K | R4 | 0805 |  | 1 | Em estoque
11 | Resistor SMD - 3k3 | R12,R13 | 0805 |  | 2 | Comprar
12 | Resistor SMD - 100K | R5,R6,R9,R11 | 0805 |  | 4 | Em estoque
13 | Resistor Trimpot - 10K | RV1 | 3296W | Bourns | 1 | Em estoque
14 | Diodo SMD - US1M | D3 | DO-214AC |  | 1 | Comprar
15 | Diodo SMD - 4148 | D1,D2 | MINI-MELF (SOD 80) |  | 2 | Em estoque
16 | TVS SMD - SMAJ20A - UNIDIRECIONAL | TVS1 | DO-214AC |  | 1 | Comprar
17 | LED SMD - Vermelho | LED1,LED2 | 1206 |  | 2 | Em estoque
18 | LED PTH - Verde | LED3 | 5mm Difuso - montagem ext. |  | 1 | Em estoque
19 | Fusivel Axial - 0,25A 250VAC | F1 | Lx10mm Hx3mm - com terminais |  | 1 | Comprar | https://www.acdceletronica.com.br/loja/fusivel-vidro-3x10mm-axial/523-fusivel-vidro-300ma-3x10mm-axial-1885.html
20 | Transistor SMD - BC817 | Q1,Q2 | SOT 23-3 | ONSEMI | 2 | Em estoque
21 | Relé 5VDC 10A | RL1 | AZR1 - C-5V | METALTEX | 1 | Em estoque
22 | Regulador - L7805 | U1 | TO 252 / DPAK | ST | 1 | Em estoque
23 | MCU - ATMEGA328PB - AN | U2 | TQFP-32 - 105°C | MICROCHIP | 1 | Comprar
24 | Barra de Pinos PTH - 1x5 - 90° "L" | CN1 | 2.54mm - 1x5 90° "L" |  | 1 | Comprar
25 | Barra de Pinos PTH - 1x4 | I2C | 2.54mm - 1x4 180° |  | 1 | Em estoque
26 | Barra de Pinos PTH - 1x2 | CN2 | 2.54mm - 1x2 180° |  | 1 | Em estoque
27 | Barra de Pinos PTH - 2x3 | ISCP | 2.54mm - 2x3 180° |  | 1 | Em estoque