## Plan1
ID | Name | Designator | Footprint | Manufacturer - Part | QNT | Disp.
1 | Capacitor SMD - 100nF 50V | C4,C7 | 0805 |  | 2 | Em estoque
2 | Capacitor SMD - 1uF 50V | C5,C8 | 0805 |  | 2 | Comprar?
3 | Capacitor PTH - 100uF 63V | C3 | 8mm x 12mm |  | 1 | Em estoque
4 | Capacitor PTH - 1000uF 35V | C6 | 13mm x 22mm |  | 1 | Em estoque
5 | Capacitor PTH - 1uF 63V | C2 | Lx7mm Hx9mm Tx4mm | EPCOS - B32529 | 1 | Em estoque
6 | Capacitor PTH - 10nF 275V | C1 | Lx10mm |  | 1 | Em estoque
7 | Resistor SMD - 10R | R1,R3 | 1206 |  | 2 | Em estoque
8 | Resistor SMD - 1k | R5 | 0805 |  | 1 | Em estoque
9 | Resistor SMD - 2k2 | R4 | 1206 |  | 1 | Em estoque
10 | Resistor SMD - 3k | R2 | 0805 |  | 1 | Em estoque
11 | Varistor PTH - 65Vdc | VR1 | 10mm |  | 1 | Em estoque
12 | Indutor SMD - 10uH | L1 | 7mm x 7mm x 4mm |  | 1 | Comprar | https://www.autocorerobotica.com.br/ptdujzx8t-indutor-smd-fixo-cdrh74r-7x7x4mm-100uh
13 | Diodo SMD - US1M | D1,D2,D3,D4 | DO-214AC |  | 4 | Comprar?
14 | LED SMD - Vermelho | LED1,LED2 | 1206 |  | 2 | Em estoque
15 | Fusivel Axial - 0,25A 250VAC | F1 | Lx10mm Hx3mm - com terminais |  | 1 | Comprar? | https://www.acdceletronica.com.br/loja/fusivel-vidro-3x10mm-axial/523-fusivel-vidro-300ma-3x10mm-axial-1885.html
16 | Transistor SMD - BC817 | Q1 | SOT 23-3 | ONSEMI | 1 | Em estoque
17 | CI PTH - TL471 | Q2 | TO-92 |  | 1 | Em estoque
18 | Mod. DC/DC - XL7015 | U1 | 2.54mm - 1x1 180° - Macho (x4) |  | 1 | Em estoque
19 | Barra de Pinos PTH - 1x5 | CN2 | 2.54mm - 1x5 180° - Macho |  | 1 | Em estoque
20 | Conector KK - 1x2 - 90° "L" | CN1 | KK 2.54mm - 1x2 90° "L" - Macho |  | 1 | Comprar | https://www.smartkits.com.br/conector-kk-2-54mm-macho-2-vias-90-graus?parceiro=9390
21 | Conector KK - 1x2 - Housing | CN1 | KK 2.54mm - 1x2 Femea |  | 1 | Em estoque
22 | Conector KK - Terminal | CN1 | Terminal 2.54mm |  | 2 | Em estoque
23 | Kit Espaçador M2 | N/A | M2 |  | 2 | Comprar | https://produto.mercadolivre.com.br/MLB-2125826564-espacador-nylon-m2-m25-m3-ou-m4-200-pecas-kit-robotica-_JM?searchVariation=174049747353#searchVariation=174049747353&position=1&search_layout=stack&type=item&tracking_id=7514f7a9-ce23-49b3-aaa3-11f918b03d4e