## Planilha1
BOM - LUF200R00 "BiVolt DBT"
NUM | ID | COMPONENTE | QNTD
1 | U1 | Atmega328P-AU TQFP-32 | 1
2 | U2 | Modulo DC/DC XL7015 | 1
3 | U3 | Regulador 7805 TO252 | 1
4 | U4 | Zener TL431 | 1
5 | U5 | Ponte MB4S | 1
6 | C1,C4,C7,C13,C14,C15,C16 | Capacitor 100nF x 50V XR7 0805 | 7
7 | C2,C5,C9,C10,C11 | Capacitor 4,7nF x 50V XR7 0805 | 5
8 | C3,C12,C19 | Capacitor 1uF x 63V Poliester Metalizado | 3
9 | C6 | Capacitor Eletrolitico 220uF x 35V baixa ESR | 1
10 | C8 | Capacitor Eletrolitico 10uF x 25V 6x12mm | 1
11 | C17,C18 | Capacitor 22pF 0805 | 2
12 | R1 | Resistor 3k 0805 1% | 1
13 | R2 | Resistor 10R 1206 1% | 1
14 | R3,R5,R7,R9,R11,R12,R13,R14,R22 | Resistor 1k 0805 | 9
15 | R4,R6,R8,R10,R15,R16,R20,R21 | Resistor 100k 0805 | 8
16 | R17 | Resistor 390k 0805 1% | 1
17 | R18 | Resistor 47k 0805 1% | 1
18 | R19 | Resistor 10k 0805 | 1
19 | R23 | Resistor 330R 0805 | 1
20 | RV1,RV2 | Trimpot 10k 3296W | 2
21 | D1,D2,D3,D4,D5,D6 | 1N4148 MiniMelf | 6
22 | LED1,LED2,LED3,LED4 | LED Vermelho PTH 5mm | 4
23 | LED5,LED6 | LED Vermelho 1206 | 2
24 | Q1 | BC337 TO98 | 1
25 | Q2,Q3,Q4,Q5 | BC 846 SMD SOT 23 | 4
26 | Y1 | Cristal 16Mhz HC49S - Perfil Baixo | 1
27 | RL1,RL2 | Relé 12V 10A | 2
28 | CN1,CN3,CN4 | Conector KK Macho 2.54mm 1x2 | 3
29 | CN2 | Conector KK Macho 2.54mm 1x4 | 1
30 | CN1,CN3,CN4 | Conector KK Femea 2.54mm 1x2 | 3
31 | CN2 | Conector KK Femea 2.54mm 1x4 | 1
32 | CN1,CN2,CN3,CN4 | Terminal do Conector KK Femea 2.54mm | 10